## Sheet1
ТЕХНИЧЕСКАЯ СПЕЦИФИКАЦИЯ ПЛОЩАДКИ
Общая информация
• Категорические запрещается сверление стен, вбивание гвоздей, установка анкеров
• Подключение к источникам питания производится после предварительного согласования с электриком
• Заезд на парковку в дневное и вечернее время возможен только для кратковременной разгрузки/погрузки
Световое оборудование
№ | Наименование | Количество | Комментарий
1 | Proel Profile 575 | 3
2 | ETC profile junior 26 | 1
3 | ETC profile junior 50 | 1
4 | Imlight accent 650 PC | 8
5 | Par-56 (серебро) | 3
5 | Par-56 (черные) | 11
6 | Par-64 (серебро) | 10
7 | Par-64 (черные) | 15
8 | Led Par | 4
9 | Flood 1Kw | 1
10 | Led Par Evrodj | 11
11 | Световой пульт behringer lc2412 v2 | 1
12 | Световой пульт Showtec Showmaster 24 /12 | 1
13 | Диммер 4х канальный (220V) | 4
14 | Диммер 6 канальный (380V) | 1
15 | Комплект сигнальной коммутации | 1 | 14 dmx
Звуковое оборудование
№ | Наименование | Количество | Комментарий
1 | Звуковой пульт Soundcraft EPM8 | 1
2 | Behringer b615d | 2
3 | RCF ART 425a | 2
4 | RCF ART 422a | 1
5 | RCF Sub 715 AS | 4
6 | Shure PGX2 | 2
7 | Shure PGX4 Receiver | 2
8 | Микрофонные стойки напольные | 3
10 | Штативы для света Т | 2
11 | Стойки сателлитные | 3
12 | струбцины | 13
13 | Комплект сигнальной коммутации | 18xlr-xlr
14 | комплект силовой коммутации | 18 удлинителей
Видео оборудование
№ Наименование Количество Комментарий
1 | Проектор BenQ 3500 lm | 1
2 | Экран фронатльной проекции наштативе 2х2м | 1